## Sheet1
滁州学院土木与建筑工程学院LED显示屏安装 报价单
序号 | 名称 | 主要技术参数 | 数量 | 单位 | 单价（元） | 小计(元)
一 | 整屏面积：3.62m长*2.80m高=10.14㎡(左右各含5.0cm边框，上边含5.0cm边框,下边含83.0cm边框） 祼显示面积：3.52m长*1.92m高=6.76㎡ 11块板长*12块板高 分辨率：1892点长*1032点高 1952544总点数
1 | 单元板 | 像素点间距：1.8mm 像素密度：288906Dots/㎡ 像素构成：1R1G1B 1、SELV电路：具备SELV电路 2、失真效果检测：显示画面无几何畸变、扭曲、比例失调情况，无亮度、色温非线性失真 3、能耗对比：对LED显示屏进行节能对比，达到能效一级标准 4、支持鬼影消除、暗亮线消除、慢速开启、十字架消除、毛毛虫消除、亮度缓慢变亮功能。 5、PCB板材：采用玻璃化温度≥150℃的覆铜板 6、屏幕温升：最高亮度（白平衡）持续工作4小时，模组表面温升小于20K 7、平均无故障时间：MTBF平均无故障时间≥20000h；MTTR平均修复时间≤20分钟 8、画面延时 ≤500ns 9、衰减率：≤10%（工作3年）。 10、亮度（cd/㎡）：≥600 11、对比度：≥6000:1。 12、水平视角：≥160°. 13、垂直视角：≥160°. 14、亮度均匀性：≥97%. 15、刷新率： ≥3840HZ。 16、最大功耗（w/㎡）：≤350. 17、像素失控率（%）：<0.01. 18、人眼视觉舒适度：VICO指数≤1 19、色温：3000k~18000k。 20、支持联网一键下载程序文件和调试 22、换帧频率：60HZ。 23、平均功耗（w/㎡）:≤152.3。 24、防碰撞：具备防碰撞焊盘技术 | 6.76 | ㎡
2 | 电源 | 输入电压范围： 176～264VAC 额定输出电压：5VDC 纹波和噪声：150mVp-p 过载保护：额定负载的110~150%范围内电源保护，去载恢复正常输出 短路保护：输出端短路时电源保护，输出关断，去掉短路恢复正常输出 安全标准：符合GB4943-2001，UL1012 抗电强度：I/P-O/P、I/P-FG：1.5KVAC O/P-FG：0.5KVAC 绝缘电阻：I/P-O/P、I/P-FG、O/P-FG：100MΩ/500VDC （电磁干扰）传导和辐射：符合EN55022，Class B 平均无故障工作时间（MTBF）：100，000小时 重量：0.9Kg/只 接地导体及其连接的电阻，电阻0.04欧姆，实验电流32A，实验时间2min,符合GB4943.1：2011条款，检测合格 | 22 | 个
3 | 接收卡 | 1.集成12个HUB75，无需再配转接板 2.单卡最大带载192×1024像素，最多支持24组并行数据 3.支持8bit色深视频源输入输出，单色灰阶为256，可搭配出16777216种混合色彩。 4.支持自适应帧率技术，不仅支持23.98/24/29.97/30/50/59.94/60Hz常规及非整数帧率，还可输出显示120/240Hz高帧率画面，大幅提升画面流畅度、减少拖影。 5.支持色温调节，提供调整色温，即饱和度调节，增强画面表现力 6.支持低亮高灰 7.支持亮色度逐点校正，能有效消除灯点色差，保证整屏的颜色亮度的均匀性和一致性，提升整体显示效果 8.支持箱体标定和快速标序 9.支持画面旋转，单个箱体画面以90°/180°/270°角度进行旋转，配合部分主控可实现单箱体画面任意角度旋转显示 10.支持数据偏移，支持误码侦测 11.支持环路备份，支持固件备份 | 11 | 张
4 | 视频处理器 | 1.最大1920X1200 60Hz 输入分辨率 2.最大带载260万像素，4路千兆网口输出 3.最宽4096像素点或最高2560像素点 4.支持3路信号输入:1xHDMI1.4，2xDVI 5.支持单机或双机冗余备份 6.支持1路独立音频输入 7.支持视频信号任意切换，裁剪，拼接，缩放，支持画面偏移 8.支持HDCP高带宽数字内容保护技术 9.支持亮度和色温调节 10.支持低亮高灰，能有效地保持低亮下灰阶的完整显示 11.支持USB接口控制或级联，最多支持64台级联 | 1 | 台
5 | 屏内电源线 | 国标2.5平方铜软线 | 1 | 项
6 | 屏内数据线 | 国标超5类网线、长排线 | 1 | 项
二 | 框架；装潢；线缆。
1 | 整体框架 | 按要求定制；框架总高2.8米，总长3.62米，背后是石膏板，无法固定，顶部是防水层，考虑防水问题，顶部楼板不允许固定，潜在投标人需考虑此框架的稳固，保证使用安全。此框架除显示屏显示的部分之外全部用不锈钢封闭美化。 | 10.14 | ㎡
2 | 主供电线缆 | 3*2.5平方线缆，包含材料及敷设。请自行勘验现场 | 1 | 项
3 | 主数据线缆 | 超5类网线，包含材料及敷设。请自行勘验现场 | 1 | 项
三 | 其它。
1 | 机柜 | 9U机柜。 | 1 | 套
2 | 无线投屏 | PC 端支持 Windows 7 及以上、macOS 10.10 及以上，手机、平板传屏支持 Android 5.0、 iOS 9.0 及以上操作系统。无线投屏需搭配无线传屏器。 无线传屏器：首次使用需进行配对。 无需复杂布线：只需将传屏盒子与电视机、投影仪等通过HDMI线连接。 免安装APP，即插即用，为你的手机和电脑桌面减负； 0.15s：无其他干扰的实验室环境下，搭配无线传屏器， 使用11英寸 Macbook Air 无线传屏至 标准版会议平板测试所得结果。 扩展屏模式：发送端安装驱动后，选择扩展模式进行无线传屏，可将大屏作为副屏使用。 国密SM4算法：由国家密码局发布的加密算法，可对无线传屏的内容进行加密保护。 | 1 | 套
小计
合计 |  | 大写： 小写：（ 元）
备注：此项目含安装含税含运费等一切费用，后期不再有增项。
公司名称： （盖章） |  |  | 法人 或授权人签字：
联系电话： |  |  | 日 期：